## Котельная 31 кВт
Смета на монтаж и пусконаладку котельной 31 кВт с погодозависимым управлением
с распред.коллектором и двумя группами подключения со смесителем, радиаторного отопления и подключение ГВС к котельной, газификацию объекта
№ | Наименование работ и материалов | Ед.изм. | Цена (руб.) | Кол-во | Сумма (руб.)
1 | Газовый котел Baxi LUNA-3 1.310 Fi | шт. | 69000 | 1 | 69000
2 | Контроллер с погодозависимым управлением | комп-кт | 35000 | 1 | 35000
3 | Бойлер Viessmann Vitocell V 100 300л | шт. | 75000 | 1 | 75000
4 | Расширительный бак отопления 100 л | шт. | 11500 | 1 | 11500
5 | Соединительная линия расширительного бака | комп-кт | 1400 | 2 | 2800
6 | Расширительный бак ГВС 33л | шт. | 5500 | 1 | 5500
7 | Распределительный коллектор Meibes 2K | шт. | 23200 | 1 | 23200
8 | Стеновое крепление коллектора Meibes | комп-кт | 1900 | 1 | 1900
9 | Узел слива и подпитки котла | комп-кт | 2800 | 2 | 5600
10 | Соединительные патрубки котла | комп-кт | 18000 | 1 | 18000
11 | Соединительная линия бойлера | комп-кт | 16000 | 1 | 16000
12 | Группа безопасности бойлера | шт. | 5300 | 1 | 5300
13 | Насосная группа со смесителем 32мм отопления Meibes | комп-кт | 26850 | 1 | 26850
14 | Насосная группа бойлера 32мм Meibes | комп-кт | 19500 | 1 | 19500
15 | Комплект привода смесителя | комп-кт | 12000 | 1 | 12000
16 | Насос Grundfos UP 20-15 N с гайками | шт. | 14800 | 1 | 14800
17 | Насос Grundfos UPS 32-80 | шт. | 16500 | 1 | 16500
18 | Насос Grundfos UPS 32-60 | шт. | 7800 | 1 | 7800
19 | Монтажные работы по устройству котельной с соединениями | комп-кт | 60000 | 1 | 60000
20 | Гидравлическая стрелка | шт. | 17500 | 1 | 17500
21 | Комплект дымохода через стену | комп-кт | 8000 | 1 | 8000
22 | Насосная группа ГВС | комп-кт | 13500 | 1 | 13500
23 | Пусконаладочные работы | комп-кт | 6000 | 1 | 6000
24 | Транспортные расходы и расходный материал | комп-кт | 11000 | 1 | 11000
|  |  |  | ИТОГО: | 482250
№ | Наименование работ и материалов | Ед.изм. | Цена (руб.) | Кол-во | Сумма (руб.)
1 | Радиатор "Kermi" стальной панельного типа цвет 7024 Line - V 22 500*1200 | шт. | 9400 | 14 | 131600
2 | Радиатор "Kermi" стальной панельного типа цвет 7024 Line - V 22 500*1000 | шт. | 9100 | 7 | 63700
3 | Радиатор "Kermi" стальной панельного типа цвет 9016 Line - V 12 500*800 | шт. | 7500 | 1 | 7500
4 | Комплект подключение радиатора Oventrop 3/4" НГ* 3/4" НР | шт. | 1850 | 22 | 40700
5 | Труба ППР 40 мм с фасониной | п.м. | 490 | 48 | 23520
6 | Труба ППР 32 мм с фасониной | п.м. | 320 | 144 | 46080
7 | Труба ППР 25 мм с фасониной | п.м. | 270 | 136 | 36720
8 | Монтаж радиаторов, стояков | компл. | 130000 | 1 | 130000
9 | Расходный материал и крепление | компл. | 37500 | 1 | 37500
10 | Транспортные расходы | компл. | 3500 | 2 | 7000
|  |  |  | ИТОГО: | 524320
№ | Наименование работ и материалов | Ед.изм. | Цена (руб.) | Кол-во | Сумма (руб.)
1 | Исходно-разрешительная документация
| Выполнение теплотехнического расчета | компл. | 18000 | 1 | 18000
| Выполнение и согласование топосьемки . | компл. | 24000 | 1 | 24000
| Получение технических условий (до 42 кВт ) | компл. | 66000 | 1 | 66000
| Разработка проекта газификации общей мощности до 5 м.куб/час | компл. | 60000 | 1 | 60000
| Согласование и регистрация проекта |  |  |  | 0
| Технический надзор | компл. | 12000 | 1 | 12000
2 | Строительно-монтажные работы
| Строительство внутреннего газопровода | компл. |  | 1 | 180000
| Установка изолирующего соединения (Ду=25 мм защита от подземных токов ) | шт. |  | 1
| Установка отключающих устройств | шт. |  | 3
| Строительство подземного газопровода | компл. |  | 1
| Установка цокольного ввода Ду- 57 мм | шт. |  | 1
| Установка счетчика G-4 | шт. |  | 1
| Установка термозапорного клапана КТЗ и клапана загазованности САКЗ мк-1 Ду= 25 мм | шт. |  | 1
| Опрессовка газопроводов | компл. |  | 1
3 | Материалы
| Изолирующее соединение - 1 шт. (Ду= 25 мм) |  |  |  | 48000
Переходы Пэ/Ст , Ст: отводы , резьбы ,сгоны .
Отключающие устройства наружние - 1шт. ( Ду=25мм) , внутренние - 2 шт. Крепления: полки , хомуты , дюбеля. Труба сталь : Ду= 25мм Ду= 15мм,20мм
Счетчик G-4 - 1шт. КТЗ Ду= 25 мм. - 1 шт.
Цокольный ввод Ду=57мм = 1шт. , труба ПЭ , ПЭ фитинги.
Изолирующее соединение - 1 шт. (Ду= 25 мм)
Переходы Пэ/Ст , Ст: отводы , резьбы ,сгоны .
Отключающие устройства наружние - 1шт. ( Ду=25мм) , внутренние - 2 шт. Крепления: полки , хомуты , дюбеля. Труба сталь : Ду= 25мм Ду= 15мм,20мм
Счетчик G-4 - 1шт. КТЗ Ду= 25 мм. - 1 шт.
Цокольный ввод Ду=57мм = 1шт. , труба ПЭ , ПЭ фитинги.
4 | Сдача объекта в эксплуатацию
| Подготовка исполнительно технической документации "внутренний" , " внешний газопровод". | компл. | 24000 | 1 | 24000
| Оформление актов проверки изолирующего соединения ( служба СЗПГ) | компл. | 6000 | 1 | 6000
| Оформление акта проверки дымоходов и вентканалов. | компл. | 6000 | 1 | 6000
| Оформление акта проверки заземления | компл. | 6000 | 1 | 6000
| Оформление акта проверки САКЗ (система автоматического контроля загазованности. | компл. | 6000 | 1 | 6000
| Оформление договора на техническое обслуживание и пуско-наладку на один год. | компл. | 18000 | 1 | 18000
| Оформление акта границ балансовой принадлежности. | компл. | 6000 | 1 | 6000
|  | компл. |  |  | 0
| Приемка объекта у технадзора. | компл. | 6000 | 1 | 6000
| Приемка объекта в газовой службе (Одинцовская РЭС ) | компл. |  | 1 | 0
| Оформление договора поставки газа. | компл. | 6000 | 1 | 6000
| Получение разрешения на первичный пуск газа. | компл. |  | 1 | 0
| Оформление акта ввода в эксплуатацию. | компл. | 6000 | 1 | 6000
| Подготовка и организация врезки в газопровод низкого давления | компл. | 48000 | 1 | 48000
| Подготовка и организация пуска | компл. | 6000 | 1 | 6000
| Оформление документов | компл. | 18000 | 1 | 18000
|  |  |  | ИТОГО: | 570000
|  |  | ВСЕГО по смете: |  | 1576570